## Sheet1
rezultati |  |  | žuto - varijabilno |  |  | horizontal stabilizer area (Ahs) | 20% od S | 0.094626 | m2 | 946.2581 | cm2
|  |  | zeleno - izračuni |  |  | horizontal length (Lh) | (b/2) * 35% | 0.53832 | m | 53.8323 | cm
[6 empty] | horizontal width (Wh) | Ahs/Lh | 0.17578 | m | 17.5779 | cm
početne vrijednosti - varijabilne
masa (m) | 5 | kg |  |  |  | elevator area (Ea) | 33% od Ahs | 0.033119 | m2 | 331.1903 | cm2
g | 9.81 | m/s |  |  |  | elevator length (Le) | Lh | 0.53832 | m | 53.8323 | cm
ρ at 0km | 1.225 | kg/m3 |  |  |  | elevator width (Ew) | Ea/EL | 0.061523 | m | 6.1523 | cm
ρ at 1km | 1.11 | kg/m3
aspect ratio (AR) | 20 |  |  |  |  | vertical stabiliser area (Avs) | 33% od Ahs | 0.031227 | m2 | 312.2652 | cm2
μ (koefcijent trenja) | 0.8 |  |  |  |  | vertical width (Wv) | Wh | 0.17578 | m | 17.5779 | cm
CL | 0.67 |  |  |  |  | vertical height (Hv) | Vsa/Vw | 0.17765 | m | 17.7647 | cm
CLMAX | 1.29
v | 16.6667 | m/s |  | 60 | km/h | rudder area (AR) | 33% od Avs | 0.010305 | m2 | 103.0475 | cm2
CD | 0.11 |  |  |  |  | rudder height (HR) | Hv | 0.17765 | m | 17.7647 | cm
vertical speed (Vv) | 5 | m/s |  |  |  | rudder width (WR) | AR/HR | 0.058007 | m | 5.8007 | cm
akceleracija na pisti (a) | 4.4 | m/s
taper ratio | 0.4
Batttery voltage (V) | 14.8
RPM per volt (KV) | 1000
propeller radius | 0.127 | m
Elevator drag calculator
[6 empty] | elevator area (SE) | 0.033119 | m2
[6 empty] | elevator span (be) | 0.53832 | m
W (weight) | m*g | 49.05 | N |  |  | speed (v) | 16.6667 | m/s
Lift (min) | 1.1*W | 53.955 | N |  |  | ρ at 1km | 1.11 | kg/m3
[6 empty] | elevator deflection (eD) | 0.087264 | rad |  | 5 | ° | type in the angle here
S | ρ * v2 * CL * 0,5 | 0.47313 | m2 |  |  | CLX | 4.5
span (b) | sqrt(AR*S) | 3.0761 | m |  |  | e | 0.868
chord (c) | S/b | 0.15381 | m |  |  | η | 0.9
[6 empty] | CD0 | 0.012
vstall | sqrt(2W/ρ*S*CLmax) | 12.0334 | m/s | 43.3202 | km/h
Wing loading | W/S | 103.6715 | N/m2 |  |  | aspect ratio elevatora (ARE) | b2/ S | 8.75 | //
[6 empty] | koeficijent lifra elevatora (CLE) | CLX*η*eD | 0.35342 | //
Drag | 0,5*ρ*v2*S*CD | 8.0235 | N |  |  | inducirani koeficijent draga (Cdi) | CL2/ (π*e*ARE) | 0.005235 | //
[6 empty] | koeficijent draga (CD) | Cdi+Cd0 | 0.017235 | //
Trust cruising (Tc) | W/(CL/CD) | 8.053 | N |  |  | Drag elevatora ( for eD) | 0.5*ρ*v2*CD*SE | 0.087999 | N
Trust ascending (Tasc) | D+W*sin(Vv/v) | 22.5187 | N
sila trenja (FTR) | μ*g*m | 39.24 | N
Trust until liftoff (TL) | D+FTR+ma | 69.2635 | N |  |  | Rudder drag calculator
Liftoff speed (vL) | sqrt(2W/(ρ*S*CL) | 15.8942 | m/s |  |  | rudder area (SR) | 0.010305 | m2
vrijeme poleta (t) | vL / a | 3.6123 | s |  |  | rudder span (bR) | 0.17765 | m
distanca poleta | 0.5at² | 28.7075 | m |  |  | speed (v) | 16.6667 | m/s
Power | D*v | 67.1082 | W |  |  | ρ at 1km | 1.11 | kg/m3
[6 empty] | rudder deflection (rD) | 0.087264 | rad |  | 5 | ° | type in the angle here
[6 empty] | CLX | 4.5
[6 empty] | e | 0.868
[6 empty] | η | 0.9
[6 empty] | CD0 | 0.012
[6 empty] | aspect ratio ruddera (ARR) | bR2 / SR | 3.0625 | //
[6 empty] | koeficijent lifta rudder (CLR) | CLX*η*rD | 0.35342 | //
[6 empty] | inducirani koeficijent draga ruddera (Cdi) | CLR2/ (π * e* ARR) | 0.014957 | //
[6 empty] | ukupni drag (CD) | CD0+Cdi | 0.026957 | //
[6 empty] | Drag ruddera ( for rD) | 0.5*ρ*v2*CD*SR | 0.042825 | N